## ЭС
13 | Труба гофрированная ПВХ, диаметром 20 мм | м | 209,07
36 | Провода силовые с поливинилхлоридной изоляцией с медными жилами, плоские, с разделительным основанием, марка ППВ, число жил и сечение 3х2,5 мм2 | 1000м | 0,2256
37 | Коробка под автомат | шт | 18
44 | Выключатель автоматический ВА 47-29М 1р 16А, ИЕК | шт | 36
66 | Труба легкая гофрированная со стальной протяжкой из ПВХ, диаметр 20 мм | м | 35,35
79 | Короб прямой для прокладки кабеля У1050КП, L=2000 мм | шт | 7
80 | Короб угловой горизонтальный У1054-УТ | шт | 4
81 | Короб угловой вертикальный У1052 | шт | 2
87 | Провода силовые с поливинилхлоридной изоляцией с алюминиевыми жилами, плоские, с разделительным основанием, марка АППВ, число жил и сечение 3х2,5 мм2 | 1000м | 0,0361
104 | Бокс модульный пластиковый для автоматов КМПн-1/2 | шт | 1
111 | Наконечники кабельные ТА 70-10-12 | шт | 18
112 | Наконечники кабельные ТА 35-10-8 | шт | 2
113 | Наконечники кабельные ТА 16-8-5,4 | шт | 4
114 | Наконечники кабельные медные 10-8-5-М | шт | 1
116 | Скобки для проводов кабелей двухлапковые К729, К730 | 100шт | 0,9544
117 | Скобы двухлапковые К146П | 100шт | 0,3366
130 | Cветильник подвесной НCП011-200-714 | шт | 3
131 | Лампы биспиральные с аргоновым наполнением Б220-235-200М | 10шт | 0.3
132 | Щит силовой навесной ЩМП-6,6.2-036УХЛ3 | шт | 1
133 | Щит силовой навесной ЩМП-4-074 У2 | шт | 1
134 | Коробка ответвителпластмассовая для открытой проводки КОП 316-401-65 У1,5 | шт | 2
135 | Провод гибкий сечением 10мм2 МГ | 1000м | 0.01
136 | Трехжильный кабель напряжением 1000в сечением 3.2,5мм2 АВВГ | 1000м | 0.0122
137 | Пятижильный кабель напряжением 1000в сечением 4.35+1.16мм2 АВВГ | 1000м | 0.0326
138 | Трехжильный кабель напряжением 1000в сечением 3.70+1.35мм2 АВВГ | 1000м | 0.0306
139 | Провод гибкий сечением 4х1,5мм2 ПВСнг | 1000м | 0.0155
140 | Рукав металлический негерметичный РЗ-Ц-Х ТУ22-3988-77 изм 1-4 д-18мм | 1000м | 0.0152
141 | Выключатель1-но клавишный для открытой проводки герметичный | шт | 2
143 | Трансформатор тока 150/5А, класс точности 0,5 ТТИ-30 | шт | 3
144 | Трансформатор тока, ток 200/5А, класс точности 0,5 ТТИ-30 | шт | 3
145 | Выключатель автоматический номинальный ток 6А УкрЕМ ВА2001 | шт | 1
146 | Выключатель автоматический номинальный ток 6А УкрЕМ ВА2002 | шт | 1
147 | Выключатель автоматический номинальный ток 6А 380В УкрЕМ ВА2002 | шт | 1
148 | Выключатель автоматический номинальный ток 6 А, число полюсов 1 УкрЕМ ВА2002 | шт | 3
149 | Выключатель автоматический ВА47-100С 100А/30мА, 380В | шт | 2
150 | Выключатель автоматический число полюсов-3, номинальный ток А 160, 380В, ЕВ2, 250/Е2 | шт | 1
151 | Выключатель-разъединитель с боковой несъемной рукояткой номинальный ток 250 А, число полюсов 3 ВР32-31 | шт | 1
152 | Предохранитель плавкий 250 А ПН2-250 | шт | 6
153 | Контактор магнитный, величина-1, 185 А, 380В, КМ-185 | шт | 1
154 | Контактор магнитный, 80А, 380В, ПМ-4-80 | шт | 2
155 | Четырехполюсное дифференцированное реле 100А, 380В, EFI-4 | шт | 2
156 | Реле времени 220 В 16А РЧ-522 | шт | 1
157 | Трехфазный ограничитель мощности 140А, 380В ОП-630 | шт | 1
158 | Колодка подключения АПП5.282.104 | шт | 1
159 | Счетчик комбинированного включения активной и реактивной энергии, многотарифный НIК 2303 АРКIТ | шт | 1
160 | Ящик с понижающим трансформатором 282х205х130мм ЯТП-0,25 | шт | 1