## Лист1
Марка котла | Диаметр фланця кріплення тену | Длина тену | Маркировка тена | Кількість | материал фланца | фланец | форма тена | подключение звезда треугольник | погружная длинна с резьбой или до пластины
Очаг 13,5 (220V) | 57 | 500 |  | 4 | нерж/вугл.сталь | Різьба наружна 2" | скрепка | звезда | без резьбы
Очаг 7,5 (380V) | 57 | 330 |  | 2 | нерж/вугл.сталь | Різьба наружна 2" | скрепка | звезда | без резьбы
Очаг 7,5(220V) |  |  |  | 6 | нерж/вугл.сталь | Різьба наружна 2" | скрепка | звезда | без резьбы
Очаг 13,5 (380V) | 50 | 450 |  | 2 | нерж/вугл.сталь | Різьба наружна 2" | скрепка | звезда | без резьбы
Очаг 18 (380 | 50 | 450 |  | 1 | нерж/вугл.сталь | Різьба наружна 2" | скрепка | звезда | без резьбы
Очаг 27 (380V) | 50 | 450 |  | 1 | нерж/вугл.сталь | Різьба наружна 2" | скрепка | звезда | без резьбы
Очаг 15 (380) | 57 -60 | 530-540 |  | 1 | нерж/вугл.сталь | Різьба наружна 2" | скрепка | звезда | без резьбы
Титан 24 (2 по 12) | фланець 100х100 | 430 |  | 2 по 12 | нерж/вугл.сталь | пластина 100х100 | скрепка | звезда | без резьбы
Очаг 13,5 (380V) | 60 | 320 |  | 5 | нерж/вугл.сталь | Різьба наружна 2" | скрепка | звезда | без резьбы
Очаг 15(380V) | 57 | 330 |  | 2х7,5 | нерж/вугл.сталь | Різьба наружна 2" | скрепка | звезда | без резьбы
Очаг 10,5 (380V) | 57 | 410 |  | 1 | нерж/вугл.сталь | Різьба наружна 2" | скрепка | звезда | без резьбы
Очаг 4,5(220V) | 57 | 220 |  | 2 | нерж/вугл.сталь | Різьба наружна 2" | скрепка | звезда | без резьбы
Очаг 13,5 (220V) | 50 | 500 |  | 2 | нерж/вугл.сталь | Різьба наружна 2" | скрепка | звезда | без резьбы
Очаг 15 | 50 | 310 |  | 1 | нерж/вугл.сталь | Різьба наружна 2" | скрепка | звезда | без резьбы
Очаг 40,5(380V) | 50-52 | 500 |  | 3 | нерж/вугл.сталь | Різьба наружна 2" | скрепка | звезда | без резьбы
Очаг 40,5(380V) | 50 | 340 |  | 2х13,5 | нерж/вугл.сталь | Різьба наружна 2" | скрепка | звезда | без резьбы
Титан 4(380) | фланець - 100х100 | 370 |  | 1 | нерж/вугл.сталь | пластина 100х100 | скрепка | звезда | до пластины
Титан 5 (380V) | фланець 100х100×4 | 370 |  | 1 | нерж/вугл.сталь | пластина 100х100 | скрепка | звезда | до пластины
Титан 9 (380V) | фланець 100х100×4 | 330 |  | 1 | нерж/вугл.сталь | пластина 100х100 | скрепка | звезда | до пластины
Титан 15 (220 V) | 85 | 435 |  | 2 | нерж/вугл.сталь | пластина 85х85 | скрепка | звезда | до пластины
Титан 9 (220 V) | 85 | 325 |  | 2 | нерж/вугл.сталь | пластина 85х85 | скрепка | звезда | до пластины
Титан 6 (220 V) | 85 | 435 |  | 3 | нерж/вугл.сталь | пластина 85х85 | скрепка | звезда | до пластины
Очаг 10,5 | Гайка 1,5дюйма(38мм) | 470 |  | 2 | нерж/вугл.сталь | 1,5" | скрепка | звезда | без резьбы
Титан-24/1,4 | фланець - 100х100, розболтовка - Ø108 | 390÷460 |  | 2 | нерж/вугл.сталь | пластина 100х100 | скрепка | звезда | до пластины
ТЕСИ-36(12кВт) | фланець - 100х100, розболтовка - Ø108 | 390÷460 |  | 4 | нерж/вугл.сталь | пластина 100х100 | скрепка | звезда | до пластины
«Дніпро-міні» | Різьба наружна 2" | 460 |  | Тен 12 квт - 1шт. | нерж/вугл.сталь | Різьба наружна 2" | скрепка | звезда | без резьбы
«Дніпро-міні» | Різьба наружна 2" | 460 |  | Тен 15 квт – 1шт. | нерж/вугл.сталь | Різьба наружна 2" | скрепка | звезда | без резьбы
КЕО-24 | Д - 50 | L - 450 |  | Блоктен
|  |  |  | 12 кВт – 1 шт. | нерж/вугл.сталь | Різьба наружна 2" | скрепка | звезда | без резьбы
КЕО-15 | Д - 50 | L - 450 |  | Блоктен
|  |  |  | 24 кВт – 1 шт. | нерж/вугл.сталь | Різьба наружна 2" | скрепка | звезда | без резьбы
Блок тен 15 кВт для электрокотла КЕО 15кВт 2200В (длина 400мм). |  |  |  | 35 | вугл. Сталь
Блок тен для електрокотла КЕО - 12 кВт 220В |  |  |  | 31 | вугл. Сталь
Блок тен для електрокотла КЕО - 9 кВт 220В |  |  |  | 26 | вугл. Сталь
Блок тен для електрокотла КЕО - 6 кВт 220В |  |  |  | 7 | вугл. Сталь
Блок ТЕН15кВт 380В 425мм |  |  |  | 21 | нерж./вугл.сталь
Блок ТЕН 18кВт 380В 800мм |  |  |  | 12 | нерж./вугл.сталь
Блок Тен 15кВт 380В 800мм |  |  |  | 15 | нерж./вугл.сталь